## Arkusz3
FORMULARZ CENOWY
Część III: Dostawa wytrząsarki laboratoryjnej do metody QuEChERS
L.P. | NAZWA PRZEDMIOTU ZAMÓWIENIA | PARAMETR | SPRZĘT OFEROWANY PRZEZ WYKONAWCĘ POSIADA WYMIENIONE PARAMETRY TAK/NIE | JEDNOSTKA MIARY | ILOŚĆ | CENA JEDNOSTKOWA NETTO | WARTOŚĆ NETTO | STAWKA VAT (%) | WARTOŚĆ VAT | WARTOŚĆ BRUTTO | Producent | Numer katalogowy
1 | 2 | 3 | 4 | 5 | 6 | 7 | 8 = 6*7 | 9 | 10 = 8*9 | 11 = 8+10 | 12 | 13
1 | Wytrząsarka laboratoryjna do metody QuEChERS | Wymaganre parametry techniczne: |  | szt. | 1 |  | 0 |  | 0 | 0
Elektroniczna regulacja ilości oscylacji w zakresie od 100 do 600 oscylacji na minutę (RPM). Szybkość winna być monitorowana w zakresie co 1 rpm przez cyfrowy tachometr.
Dwa dwusegmentowe ramiona z 24- rema uchwytami probówek.
Kąt wychylenia ramion 14 (Degree stroke).
Płynna regulacja szerokości uchwytów próbek.
Pojemność przyłączanych probówek: od 50 ml do 15 ml.
Możliwy udźwig ramion w zakresie od 1 do 2 kg
Ekran ciekłokrystaliczny pokazujący zadane parametry i umożliwiający kontrolę oraz programowanie urządzenia
Sterowanie za pomocą przycisków umiejscowionych w panelu frontowym.
Możliwość programowania trzech trybów pracy.
Wymagane zasilanie elektryczne: 230V, 50/60Hz
Zużycie energii elektrycznej nie większe niż: 95 Watt
Wymiary nie większe niż: wysokość 250 mm, szerokość 830 mm, głębokość 350 mm.
Masa urządzenia nie większa niż 40 kg
Razem NETTO: |  | 0 | Słownie:
Razem BRUTTO: |  | 0 | Słownie:
______________________________________________
| miejscowość, data |  |  |  |  | podpis osoby uprawnionej do reprezentowania Wykonawcy